## Sheet1
Location | LVL | Wind Trib (FT) | FLOOR TRIB (FT) | FLOOR LOAD TYPE | WALL LEN (FT) | GREATER WALL LEN (FT) | SHEAR (KLF) | OVERTURNING MOMENT (K-FT) | RESISTING MOMENT (K-FT) | TOTAL MOMENT (K-FT) | CHORD FORCES (K) | Mark
A | 1 | 39 | 5 | unit | 34.5 | 65 | 0.5202 | 741.1651 | 465.4668 | 275.6983 | 8.2298 | SW9
A | 2 | 39 | 5 | unit | 34.5 | 65 | 0.43524 | 476.6352 | 352.1392 | 124.496 | 3.7163 | SW8
A | 3 | 39 | 5 | unit | 34.5 | 65 | 0.35784 | 316.6233 | 252.9755 | 63.6478 | 1.8999 | SW8
A | 4 | 39 | 5 | unit | 34.5 | 65 | 0.27612 | 185.0668 | 153.8119 | 31.2549 | 0.93298 | SW6
A | 5 | 39 | 2 | roof | 34.5 | 65 | 0.21996 | 83.5539 | 54.6483 | 28.9056 | 0.86285 | SW6
B | 1 | 39 | 5.75 | unit | 30.5 | 65 | 0.5202 | 655.2329 | 395.8134 | 259.4195 | 8.7939 | SW9
B | 2 | 39 | 5.75 | unit | 30.5 | 65 | 0.43524 | 421.3732 | 299.2353 | 122.1379 | 4.1403 | SW8
B | 3 | 39 | 5.75 | unit | 30.5 | 65 | 0.35784 | 279.9134 | 213.7271 | 66.1863 | 2.2436 | SW8
B | 4 | 39 | 5.75 | unit | 30.5 | 65 | 0.27612 | 163.6098 | 128.219 | 35.3908 | 1.1997 | SW6
B | 5 | 39 | 2 | roof | 30.5 | 65 | 0.21996 | 73.8665 | 42.7108 | 31.1556 | 1.0561 | SW6
C | 1 | 9 | 4.5 | unit | 30 | 60 | 0.13005 | 161.1228 | 331.3048 | -170.1819 | 0 | SW1
C | 2 | 9 | 4.5 | unit | 30 | 60 | 0.10881 | 103.6164 | 250.7766 | -147.1602 | 0 | SW1
C | 3 | 9 | 4.5 | unit | 30 | 60 | 0.08946 | 68.8312 | 180.9584 | -112.1272 | 0 | SW1
C | 4 | 9 | 4.5 | unit | 30 | 60 | 0.06903 | 40.2319 | 111.1402 | -70.9082 | 0 | SW1
C | 5 | 9 | 2 | roof | 30 | 60 | 0.05499 | 18.1639 | 41.322 | -23.1581 | 0 | SW1
D | 1 | 9 | 9 | unit | 30 | 60 | 0.13005 | 161.1228 | 517.1998 | -356.0769 | 0 | SW1
D | 2 | 9 | 9 | unit | 30 | 60 | 0.10881 | 103.6164 | 390.1978 | -286.5815 | 0 | SW1
D | 3 | 9 | 9 | unit | 30 | 60 | 0.08946 | 68.8312 | 273.9059 | -205.0747 | 0 | SW1
D | 4 | 9 | 9 | unit | 30 | 60 | 0.06903 | 40.2319 | 157.6139 | -117.382 | 0 | SW1
D | 5 | 9 | 2 | roof | 30 | 60 | 0.05499 | 18.1639 | 41.322 | -23.1581 | 0 | SW1
E | 1 | 9 | 4.5 | unit | 17.5 | 47.5 | 0.16427 | 118.7221 | 112.7356 | 5.9864 | 0.36281 | SW4
E | 2 | 9 | 4.5 | unit | 17.5 | 47.5 | 0.13744 | 76.3489 | 85.3337 | -8.9848 | 0 | SW1
E | 3 | 9 | 4.5 | unit | 17.5 | 47.5 | 0.113 | 50.7177 | 61.5761 | -10.8584 | 0 | SW1
E | 4 | 9 | 4.5 | unit | 17.5 | 47.5 | 0.087196 | 29.6446 | 37.8185 | -8.174 | 0 | SW1
E | 5 | 9 | 2 | roof | 17.5 | 47.5 | 0.069461 | 13.3839 | 14.0609 | -0.67703 | 0 | SW1
F | 1 | 9 | 4.5 | unit | 30 | 47.5 | 0.16427 | 203.5236 | 331.3048 | -127.7812 | 0 | SW3
F | 2 | 9 | 4.5 | unit | 30 | 47.5 | 0.13744 | 130.8838 | 250.7766 | -119.8927 | 0 | SW1
F | 3 | 9 | 4.5 | unit | 30 | 47.5 | 0.113 | 86.9446 | 180.9584 | -94.0137 | 0 | SW1
F | 4 | 9 | 4.5 | unit | 30 | 47.5 | 0.087196 | 50.8193 | 111.1402 | -60.3209 | 0 | SW1
F | 5 | 9 | 2 | roof | 30 | 47.5 | 0.069461 | 22.9439 | 41.322 | -18.3781 | 0 | SW1
G | 1 | 11.5 | 5.5 | unit | 18 | 48.5 | 0.20558 | 152.8175 | 134.1413 | 18.6762 | 1.0986 | SW6
G | 2 | 11.5 | 5.5 | unit | 18 | 48.5 | 0.172 | 98.2753 | 101.4333 | -3.158 | 0 | SW3
G | 3 | 11.5 | 5.5 | unit | 18 | 48.5 | 0.14141 | 65.2832 | 72.5808 | -7.2977 | 0 | SW1
G | 4 | 11.5 | 5.5 | unit | 18 | 48.5 | 0.10912 | 38.1581 | 43.7284 | -5.5703 | 0 | SW1
G | 5 | 11.5 | 2 | roof | 18 | 48.5 | 0.086926 | 17.2276 | 14.8759 | 2.3517 | 0.13834 | SW2
H | 1 | 11.5 | 5.665 | unit | 30 | 48 | 0.20772 | 257.349 | 379.4309 | -122.0819 | 0 | SW5
H | 2 | 11.5 | 5.665 | unit | 30 | 48 | 0.17379 | 165.4983 | 286.8712 | -121.3728 | 0 | SW3
H | 3 | 11.5 | 5.665 | unit | 30 | 48 | 0.14289 | 109.9387 | 205.0214 | -95.0828 | 0 | SW1
H | 4 | 11.5 | 5.665 | unit | 30 | 48 | 0.11026 | 64.2593 | 123.1717 | -58.9124 | 0 | SW1
H | 5 | 11.5 | 2 | roof | 30 | 48 | 0.087831 | 29.0118 | 41.322 | -12.3102 | 0 | SW1
I | 1 | 11 | 4.5 | unit | 34.5 | 67 | 0.14234 | 202.8064 | 438.1506 | -235.3442 | 0 | SW1
I | 2 | 11 | 4.5 | unit | 34.5 | 67 | 0.1191 | 130.4226 | 331.652 | -201.2294 | 0 | SW1
I | 3 | 11 | 4.5 | unit | 34.5 | 67 | 0.097916 | 86.6382 | 239.3174 | -152.6792 | 0 | SW1
I | 4 | 11 | 4.5 | unit | 34.5 | 67 | 0.075555 | 50.6402 | 146.9829 | -96.3427 | 0 | SW1
I | 5 | 11 | 2 | roof | 34.5 | 67 | 0.060188 | 22.863 | 54.6483 | -31.7853 | 0 | SW1
J | 1 | 11.5 | 4.5 | unit | 32.5 | 67 | 0.14881 | 199.7335 | 388.823 | -189.0894 | 0 | SW3
J | 2 | 11.5 | 4.5 | unit | 32.5 | 67 | 0.12451 | 128.4465 | 294.3142 | -165.8677 | 0 | SW1
J | 3 | 11.5 | 4.5 | unit | 32.5 | 67 | 0.10237 | 85.3255 | 212.3747 | -127.0492 | 0 | SW1
J | 4 | 11.5 | 4.5 | unit | 32.5 | 67 | 0.07899 | 49.8729 | 130.4353 | -80.5624 | 0 | SW1
J | 5 | 11.5 | 2 | roof | 32.5 | 67 | 0.062924 | 22.5166 | 48.4959 | -25.9793 | 0 | SW1
K | 1 | 9 | 9 | unit | 34 | 60 | 0.13005 | 182.6059 | 664.3144 | -481.7085 | 0 | SW1
K | 2 | 9 | 9 | unit | 34 | 60 | 0.10881 | 117.4319 | 501.1874 | -383.7555 | 0 | SW1
K | 3 | 9 | 9 | unit | 34 | 60 | 0.08946 | 78.0086 | 351.8169 | -273.8082 | 0 | SW1
K | 4 | 9 | 9 | unit | 34 | 60 | 0.06903 | 45.5962 | 202.4463 | -156.8501 | 0 | SW1
K | 5 | 9 | 2 | roof | 34 | 60 | 0.05499 | 20.5857 | 53.0758 | -32.49 | 0 | SW1
L | 1 | 9 | 5 | unit | 26 | 60 | 0.13005 | 139.6398 | 264.3609 | -124.7211 | 0 | SW1
L | 2 | 9 | 5 | unit | 26 | 60 | 0.10881 | 89.8008 | 199.9967 | -110.1959 | 0 | SW1
L | 3 | 9 | 5 | unit | 26 | 60 | 0.08946 | 59.6537 | 143.6769 | -84.0233 | 0 | SW1
L | 4 | 9 | 5 | unit | 26 | 60 | 0.06903 | 34.8677 | 87.3572 | -52.4895 | 0 | SW1
L | 5 | 9 | 2 | roof | 26 | 60 | 0.05499 | 15.742 | 31.0374 | -15.2953 | 0 | SW1